## ANO-EvDefId
侵入検知 サイバーセキュリティイベントロギング要求仕様書 Event Definition ID及びコンテキストデータ定義リスト (Requirements Specification of Cyber Security Event Logging, Event Definition ID and Context Data List) | [7 empty] | Reference | 侵入検知 サイバーセキュリティイベントロギング要求仕様書 Requirements Specification of Cyber Security Event Logging （SEC-ePF-IDS-ANO-REQ-SPEC-a01-09-a）
要求仕様 Requirement specification | 要求事項概要 Summary of Requirements | 要求事項ID Requirement ID | Event Definition ID | Context Data Size [Byte] | Context Data |  |  | 備考 Notes | 注釈 Annotation
[5 empty] | Field Name | Length [Byte] | Description
無線通信セキュリティ要求仕様書 | Out-Carからのフレーム破棄 | IDSANR_01100 | 0x8501 | 76,96(*1) | Format Version | 1 | Fixed value: 0x01 |  | *1 IPv6通信の場合は、IPv6ヘッダ *1 For IPv6 communication, IPv6 header" *2 情報の詳細は参照文書[31]を参照 *2 For details, see reference [31]." *3 また、技術制約により取得困難なフィールドがある場合、ECU設計部署は、本書発行部署と合意した後、そのフィールドを0xFFで埋めた値を設定すること。 技術制約により取得困難な例として、当該フィールドの取得には、OSやBSWの改修が必要な場合が挙げられる。" *3 And if there is a field that is difficult to record due to technical constraints, the ECU design department shall set the field to a value filled with 0xFF after agreement with the issuing department. An example of a field that is difficult to record due to technical constraints is a case in which an OS or BSW modification is needed to record that field. *4 Lengthは可変長とし、最大値は1024Byteとする。 *4 Length shall be a variable length with a maximum value of 1024 bytes. *5 ヘッダ情報はMSB側から格納すること。 *5 The header information shall be filled from the MSB side. *6 本フィールドは、ECU設計部署がエラーの発生要因を独自に識別するために使用可能なフィールドである。 エラーの発生要因を識別する場合、ECU設計部署は、本書発行部署と合意した上で、識別子として0xFF以外の値を設定すること。 また、エラーの発生要因を識別しない場合、ECU設計部署は0xFFを設定すること。 *6 This field is available for ECU designers to specify the error cause uniquely. When the ECU designers define error causes uniquely, they shall set an arbitrary value other than 0xFF after the agreement with the department issuing this document. In contrast, when they do not define error causes uniquely, they shall set 0xFF.
（ファイアーウォール機能） | Dispose of frame from Out-Car |  |  |  | Diagnostic Time information (*2) | 7 | ダイアグタイムスタンプのトリップカウンタと時間カウンタとマスタ同期情報 Trip counter, time counter and mastar synchronzation information of diagnostic timestamp
Requirements Specification of |  |  |  |  | Diagnostic UTC information (*2) | 6 | ダイアグタイムスタンプの時刻情報 UTC information of diagnostic timestamp
Wireless Communication Security |  |  |  |  | Diagnostic vehicle odometer information (*2) | 4 | ダイアグタイムスタンプの累積走行距離情報 Odometer of diagnostic timestamp
(Firewall function) |  |  |  |  | Data link layer Header (*3) (*5) | 18 | データリンク層レイヤのヘッダ情報 Data link layer layer header information
[5 empty] | Network layer Header (*3) (*5) | 20, 40 (*1) | ネットワーク層レイヤのヘッダ情報 ただし、ヘッダに含まれる自車を示すIPアドレスが、キャリアから割り当てられたIPアドレスである場合、当該IPアドレスのフィールドは、未指定アドレス(0埋め)を設定すること。 Network layer layer header information When the IP address indicating the own vehicle in the header is an IP address assigned by the telecommunications carrier, the field for the relevant IP address shall be set to an unspecified address (filled with 0).
[5 empty] | Transport layer Header (*3) (*5) | 20 | トランスポート層レイヤのヘッダ情報 Transport layer layer header information
| Out-Carへのフレーム破棄 Dispose of frame to Out-Car | IDSANR_01200 | 0x8502 | 76,96(*1) | Format Version | 1 | Fixed value: 0x01
[5 empty] | Diagnostic Time information (*2) | 7 | ダイアグタイムスタンプのトリップカウンタと時間カウンタとマスタ同期情報 Trip counter, time counter and mastar synchronzation information of diagnostic timestamp
[5 empty] | Diagnostic UTC information (*2) | 6 | ダイアグタイムスタンプの時刻情報 UTC information of diagnostic timestamp
[5 empty] | Diagnostic vehicle odometer information (*2) | 4 | ダイアグタイムスタンプの累積走行距離情報 Odometer of diagnostic timestamp
[5 empty] | Data link layer Header (*3) (*5) | 18 | データリンク層レイヤのヘッダ情報 Data link layer layer header information
[5 empty] | Network layer Header (*3) (*5) | 20, 40 (*1) | ネットワーク層レイヤのヘッダ情報 ただし、ヘッダに含まれる自車を示すIPアドレスが、キャリアから割り当てられたIPアドレスである場合、当該IPアドレスのフィールドは、未指定アドレス(0埋め)を設定すること。 Network layer layer header information When the IP address indicating the own vehicle in the header is an IP address assigned by the telecommunications carrier, the field for the relevant IP address shall be set to an unspecified address (filled with 0).
[5 empty] | Transport layer Header (*3) (*5) | 20 | トランスポート層レイヤのヘッダ情報 Transport layer layer header information
無線通信セキュリティ要求仕様書 | TLSの認証成功 | IDSANR_11150 | 0xC503 | 76~1100, 96~1120(*1) | Format Version | 1 | Fixed value: 0x01
（TLS通信機能） | TLS authentication succeeded |  |  |  | Diagnostic Time information (*2) | 7 | ダイアグタイムスタンプのトリップカウンタと時間カウンタとマスタ同期情報 Trip counter, time counter and mastar synchronzation information of diagnostic timestamp
Requirements Specification of |  |  |  |  | Diagnostic UTC information (*2) | 6 | ダイアグタイムスタンプの時刻情報 UTC information of diagnostic timestamp
Wireless Communication Security |  |  |  |  | Diagnostic vehicle odometer information (*2) | 4 | ダイアグタイムスタンプの累積走行距離情報 Odometer of diagnostic timestamp
(TLS function) |  |  |  |  | Data link layer Header (*3) (*5) | 18 | データリンク層レイヤのヘッダ情報 Data link layer layer header information
[5 empty] | Network layer Header (*3) (*5) | 20, 40 (*1) | ネットワーク層レイヤのヘッダ情報 ただし、ヘッダに含まれる自車を示すIPアドレスが、キャリアから割り当てられたIPアドレスである場合、当該IPアドレスのフィールドは、未指定アドレス(0埋め)を設定すること。 Network layer layer header information When the IP address indicating the own vehicle in the header is an IP address assigned by the telecommunications carrier, the field for the relevant IP address shall be set to an unspecified address (filled with 0).
[5 empty] | Transport layer Header (*3) (*5) | 20 | トランスポート層レイヤのヘッダ情報 Transport layer layer header information
[5 empty] | URL | Variable (*4) | リクエスト先センターを示すURLの先頭アドレス(HTTPリクエストがTLSのトリガー)(0 Byte ~ 1024 Byte) First address of URL indicating the request destination center (HTTP request triggers TLS)(0 Byte ~ 1024 Byte)
| TLSの認証失敗 | IDSANR_02150 | 0x8503 | 77~1101, 97~1121(*1) | Format Version | 1 | Fixed value: 0x01
| TLS authentication failure |  |  |  | Diagnostic Time information (*2) | 7 | ダイアグタイムスタンプのトリップカウンタと時間カウンタとマスタ同期情報 Trip counter, time counter and mastar synchronzation information of diagnostic timestamp
[5 empty] | Diagnostic UTC information (*2) | 6 | ダイアグタイムスタンプの時刻情報 UTC information of diagnostic timestamp
[5 empty] | Diagnostic vehicle odometer information (*2) | 4 | ダイアグタイムスタンプの累積走行距離情報 Odometer of diagnostic timestamp
[5 empty] | Error Cause | 1 | 要求仕様書で記録対象となっているID Target ID to be recorded in the requirements specification
[5 empty] | Data link layer Header (*3) (*5) | 18 | データリンク層レイヤのヘッダ情報 Data link layer layer header information
[5 empty] | Network layer Header (*3) (*5) | 20, 40 (*1) | ネットワーク層レイヤのヘッダ情報 ただし、ヘッダに含まれる自車を示すIPアドレスが、キャリアから割り当てられたIPアドレスである場合、当該IPアドレスのフィールドは、未指定アドレス(0埋め)を設定すること。 Network layer layer header information When the IP address indicating the own vehicle in the header is an IP address assigned by the telecommunications carrier, the field for the relevant IP address shall be set to an unspecified address (filled with 0).
[5 empty] | Transport layer Header (*3) (*5) | 20 | トランスポート層レイヤのヘッダ情報 Transport layer layer header information
[5 empty] | URL | Variable (*4) | リクエスト先センターを示すURLの先頭アドレス(HTTPリクエストがTLSのトリガー)(0 Byte ~ 1024 Byte) First address of URL indicating the request destination center (HTTP request triggers TLS)(0 Byte ~ 1024 Byte)
無線通信セキュリティ要求仕様書 | 接続認証に成功 | IDSANR_11104 | 0xC504 | 77,97(*1) | Format Version | 1 | Fixed value: 0x01
（無線LAN通信機能） | Connection authentication succeeded |  |  |  | Diagnostic Time information (*2) | 7 | ダイアグタイムスタンプのトリップカウンタと時間カウンタとマスタ同期情報 Trip counter, time counter and mastar synchronzation information of diagnostic timestamp
Requirements Specification of |  |  |  |  | Diagnostic UTC information (*2) | 6 | ダイアグタイムスタンプの時刻情報 UTC information of diagnostic timestamp
Wireless Communication Security |  |  |  |  | Diagnostic vehicle odometer information (*2) | 4 | ダイアグタイムスタンプの累積走行距離情報 Odometer of diagnostic timestamp
(Wireless-LAN communication function) |  |  |  |  | Data link layer Header (*3) (*5) | 18 | データリンク層レイヤのヘッダ情報 Data link layer layer header information
[5 empty] | Network layer Header (*3) (*5) | 20, 40 (*1) | ネットワーク層レイヤのヘッダ情報 ただし、ヘッダに含まれる自車を示すIPアドレスは、未指定アドレスを設定すること。 Network layer layer header information The IP address indicating the own vehicle in the header shall be set to an unspecified address (filled with 0).
[5 empty] | Transport layer Header (*3) (*5) | 20 | トランスポート層レイヤのヘッダ情報 Transport layer layer header information
[5 empty] | Authentication method | 1 | 0x01: WPA-Enterprise 0x02: WPA2 0x03: WPA3 0x04: WPA3 transition (0x04は、認証方式がWPA3 transitionの場合、かつ、実際に認証で使われた認証方式がWPA2かWPA3か区別できない場合に使用してもよい) ("0x04" option may be used when the authentication method is WPA3 transition and it is not possible to distinguish whether WPA2 or WPA3 is the actual authentication method used)
| 接続認証に失敗 | IDSANR_02200 | 0x8504 | 81,101(*1) | Format Version | 1 | Fixed value: 0x01
| Connection authentication failure |  |  |  | Diagnostic Time information (*2) | 7 | ダイアグタイムスタンプのトリップカウンタと時間カウンタとマスタ同期情報 Trip counter, time counter and mastar synchronzation information of diagnostic timestamp
[5 empty] | Diagnostic UTC information (*2) | 6 | ダイアグタイムスタンプの時刻情報 UTC information of diagnostic timestamp
[5 empty] | Diagnostic vehicle odometer information (*2) | 4 | ダイアグタイムスタンプの累積走行距離情報 Odometer of diagnostic timestamp
[5 empty] | Error Cause | 4 | Wi-Fi ALLIANCEもしくはIEEEにて規定するWPAの接続認証失敗を表すエラーコード Error code indicating failure of Wi-Fi ALLIANCE or WPA connection authentication as specified by IEEE.
[5 empty] | Data link layer Header (*3) (*5) | 18 | データリンク層レイヤのヘッダ情報 Data link layer layer header information
[5 empty] | Network layer Header (*3) (*5) | 20, 40 (*1) | ネットワーク層レイヤのヘッダ情報 ただし、ヘッダに含まれる自車を示すIPアドレスは、未指定アドレスを設定すること。 Network layer layer header information The IP address indicating the own vehicle in the header shall be set to an unspecified address (filled with 0).
[5 empty] | Transport layer Header (*3) (*5) | 20 | トランスポート層レイヤのヘッダ情報 Transport layer layer header information
[5 empty] | Authentication method | 1 | 0x01: WPA-Enterprise 0x02: WPA2 0x03: WPA3 0x04: WPA3 transition (0x04は、認証方式がWPA3 transitionで設定されており、かつ、実際に認証で使われた認証方式がWPA2かWPA3か区別できない場合に使用してもよい) ("0x04" option may be used when the authentication method is set up with WPA3 transition and it is not possible to distinguish whether WPA2 or WPA3 is the actual authentication method used)
無線通信セキュリティ要求仕様書 | 接続認証に成功 | IDSANR_11105 | 0xC505 | 25 | Format Version | 1 | Fixed value: 0x01
（Bluetooth通信機能） | Connection authentication succeeded |  |  |  | Diagnostic Time information (*2) | 7 | ダイアグタイムスタンプのトリップカウンタと時間カウンタとマスタ同期情報 Trip counter, time counter and mastar synchronzation information of diagnostic timestamp
Requirements Specification of |  |  |  |  | Diagnostic UTC information (*2) | 6 | ダイアグタイムスタンプの時刻情報 UTC information of diagnostic timestamp
Wireless Communication Security |  |  |  |  | Diagnostic vehicle odometer information (*2) | 4 | ダイアグタイムスタンプの累積走行距離情報 Odometer of diagnostic timestamp
(Bluetooth-communication function) |  |  |  |  | BD Address | 6 | 以降のフィールド含め、ヘッダを残す方向でも良いのでは？ LEの場合は余りのフィールドを0でパディング
[5 empty] | Security Level | 1 | ■Bluetooth Classic 0x00: Level 0:セキュリティ無し、ユーザー操作なし 0x01: Level 1:セキュリティ無し、ユーザー操作あり 0x02: Level 2:暗号あり、認証なし 0x03: Level 3:暗号あり、認証あり 0x04: Level 4:高強度暗号あり、認証あり ■Bluetooth LE LE Security Mode 1: 0x10: Level 1:セキュリティ無し 0x11: Level 2:暗号あり・認証なしのペアリング 0x12: Level 3:暗号あり・認証ありのペアリング 0x13: Level 4:LE Secure Connections を使ったペアリング ■LE Security Mode 2: 0x20: Level 1:認証なしのペアリング＋データ署名 0x21: Level 2:認証ありのペアリング＋データ署名 ・Bluetooth Classic 0x00: Level 0: No security, no user operation 0x01: Level 1: No security, user operation 0x02: Level 2: With encryption, without authentication 0x03: Level 3: With encryption, with authentication 0x04: Level 4: High strength encryption and authentication ・Bluetooth LE -LE Security Mode 1: 0x10: Level 1: No security 0x11: Level 2: Pairing with encryption and without authentication 0x12: Level 3: Pairing with encryption and authentication 0x13: Level 4: Pairing with LE Secure Connections - LE Security Mode 2: 0x20: Level 1: Unauthenticated pairing + data signing 0x21: Level 2: Pairing with authentication + data signing
| 接続認証失敗 | IDSANR_02300 | 0x8505 | 29 | Format Version | 1 | Fixed value: 0x01
| Connection authentication failure |  |  |  | Diagnostic Time information (*2) | 7 | ダイアグタイムスタンプのトリップカウンタと時間カウンタとマスタ同期情報 Trip counter, time counter and mastar synchronzation information of diagnostic timestamp
[5 empty] | Diagnostic UTC information (*2) | 6 | ダイアグタイムスタンプの時刻情報 UTC information of diagnostic timestamp
[5 empty] | Diagnostic vehicle odometer information (*2) | 4 | ダイアグタイムスタンプの累積走行距離情報 Odometer of diagnostic timestamp
[5 empty] | Error Cause | 4 | Bluetooth SIG Working Groupsにて規定するペアリングの接続認証失敗を表すエラーコード Error code that indicates a pairing connection authentication failure as specified by the Bluetooth SIG Working Groups.
[5 empty] | BD Address | 6 | 以降のフィールド含め、ヘッダを残す方向でも良いのでは？ LEの場合は余りのフィールドを0でパディング
[5 empty] | Security Level | 1 | ■Bluetooth Classic 0x00: Level 0:セキュリティ無し、ユーザー操作なし 0x01: Level 1:セキュリティ無し、ユーザー操作あり 0x02: Level 2:暗号あり、認証なし 0x03: Level 3:暗号あり、認証あり 0x04: Level 4:高強度暗号あり、認証あり ■Bluetooth LE LE Security Mode 1: 0x10: Level 1:セキュリティ無し 0x11: Level 2:暗号あり・認証なしのペアリング 0x12: Level 3:暗号あり・認証ありのペアリング 0x13: Level 4:LE Secure Connections を使ったペアリング ■LE Security Mode 2: 0x20: Level 1:認証なしのペアリング＋データ署名 0x21: Level 2:認証ありのペアリング＋データ署名 ・Bluetooth Classic 0x00: Level 0: No security, no user operation 0x01: Level 1: No security, user operation 0x02: Level 2: With encryption, without authentication 0x03: Level 3: With encryption, with authentication 0x04: Level 4: High strength encryption and authentication ・Bluetooth LE -LE Security Mode 1: 0x10: Level 1: No security 0x11: Level 2: Pairing with encryption and without authentication 0x12: Level 3: Pairing with encryption and authentication 0x13: Level 4: Pairing with LE Secure Connections - LE Security Mode 2: 0x20: Level 1: Unauthenticated pairing + data signing 0x21: Level 2: Pairing with authentication + data signing
センター通信セキュリティ要求仕様書 | 相互認証成功 | IDSANR_11107 | 0xC506 | 76,96(*1) | Format Version | 1 | Fixed value: 0x01
Requirements Specification of | Mutual authentication succeeded |  |  |  | Diagnostic Time information (*2) | 7 | ダイアグタイムスタンプのトリップカウンタと時間カウンタとマスタ同期情報 Trip counter, time counter and mastar synchronzation information of diagnostic timestamp
Center Communication Security |  |  |  |  | Diagnostic UTC information (*2) | 6 | ダイアグタイムスタンプの時刻情報 UTC information of diagnostic timestamp
[5 empty] | Diagnostic vehicle odometer information (*2) | 4 | ダイアグタイムスタンプの累積走行距離情報 Odometer of diagnostic timestamp
[5 empty] | Data link layer Header (*3) (*5) | 18 | データリンク層レイヤのヘッダ情報 Data link layer layer header information
[5 empty] | Network layer Header (*3) (*5) | 20, 40 (*1) | ネットワーク層レイヤのヘッダ情報 Network layer layer header information
[5 empty] | Transport layer Header (*3) (*5) | 20 | トランスポート層レイヤのヘッダ情報 Transport layer layer header information
| 相互認証失敗 | IDSANR_05301 | 0x8506 | 77,97(*1) | Format Version | 1 | Fixed value: 0x01
| Mutual authentication failure |  |  |  | Diagnostic Time information (*2) | 7 | ダイアグタイムスタンプのトリップカウンタと時間カウンタとマスタ同期情報 Trip counter, time counter and mastar synchronzation information of diagnostic timestamp
[5 empty] | Diagnostic UTC information (*2) | 6 | ダイアグタイムスタンプの時刻情報 UTC information of diagnostic timestamp
[5 empty] | Diagnostic vehicle odometer information (*2) | 4 | ダイアグタイムスタンプの累積走行距離情報 Odometer of diagnostic timestamp
[5 empty] | Error Cause | 1 | ・要求仕様で記録対象となっているID ・IDは、IKEv2関連仕様（RFC7296、RFC4555、RFC5026、RFC6407）から引用 ･Target ID to be recorded in the requirements specification ･IDs are taken from IKEv2 related specifications (RFC7296, RFC4555, RFC5026, RFC6407).
[5 empty] | Data link layer Header (*3) (*5) | 18 | データリンク層レイヤのヘッダ情報 Data link layer layer header information
[5 empty] | Network layer Header (*3) (*5) | 20, 40 (*1) | ネットワーク層レイヤのヘッダ情報 Network layer layer header information
[5 empty] | Transport layer Header (*3) (*5) | 20 | トランスポート層レイヤのヘッダ情報 Transport layer layer header information
| 受信パケットの完全性検証エラー | IDSANR_05302 | 0x8530 | 76,96(*1) | Format Version | 1 | Fixed value: 0x01
| Received packet integrity verification error |  |  |  | Diagnostic Time information (*2) | 7 | ダイアグタイムスタンプのトリップカウンタと時間カウンタとマスタ同期情報 Trip counter, time counter and mastar synchronzation information of diagnostic timestamp
[5 empty] | Diagnostic UTC information (*2) | 6 | ダイアグタイムスタンプの時刻情報 UTC information of diagnostic timestamp
[5 empty] | Diagnostic vehicle odometer information (*2) | 4 | ダイアグタイムスタンプの累積走行距離情報 Odometer of diagnostic timestamp
[5 empty] | Data link layer Header (*3) (*5) | 18 | データリンク層レイヤのヘッダ情報 Data link layer layer header information
[5 empty] | Network layer Header (*3) (*5) | 20, 40 (*1) | ネットワーク層レイヤのヘッダ情報 Network layer layer header information
[5 empty] | Transport layer Header (*3) (*5) | 20 | トランスポート層レイヤのヘッダ情報 Transport layer layer header information
メッセージフィルタリング要求仕様書 | ダイアグフィルタリングエラー（CAN) | IDSANR_06101 | 0x8550 | 23 | Format Version | 1 | Fixed value: 0x01
Requirements Specification of | Diagnostic filtering error (CAN) |  |  |  | Diagnostic Time information (*2) | 7 | ダイアグタイムスタンプのトリップカウンタと時間カウンタとマスタ同期情報 Trip counter, time counter and mastar synchronzation information of diagnostic timestamp
Message Filtering |  |  |  |  | Diagnostic UTC information (*2) | 6 | ダイアグタイムスタンプの時刻情報 UTC information of diagnostic timestamp
[5 empty] | Diagnostic vehicle odometer information (*2) | 4 | ダイアグタイムスタンプの累積走行距離情報 Odometer of diagnostic timestamp
[5 empty] | DoCAN Message ID | 4 | 侵入検知判定されたメッセージのCAN ID 29 bit
[5 empty] | Intrusion detected SID | 1 | 侵入検知判定されたSID Intrusion detected SID
| ダイアグフィルタリングエラー（Ethernet) | IDSANR_06102 | 0x8570 | 23 | Format Version | 1 | Fixed value: 0x01
| Diagnostic filtering error (Ethernet) |  |  |  | Diagnostic Time information (*2) | 7 | ダイアグタイムスタンプのトリップカウンタと時間カウンタとマスタ同期情報 Trip counter, time counter and mastar synchronzation information of diagnostic timestamp
[5 empty] | Diagnostic UTC information (*2) | 6 | ダイアグタイムスタンプの時刻情報 UTC information of diagnostic timestamp
[5 empty] | Diagnostic vehicle odometer information (*2) | 4 | ダイアグタイムスタンプの累積走行距離情報 Odometer of diagnostic timestamp
[5 empty] | DoIP Source address | 2 | DoIP Diagnostic Messageに含まれる論理送信元アドレス情報 Logical source address information included in the Diagnostic Message on DoIP
[5 empty] | DoIP Target address | 2 | DoIP Diagnostic Messageに含まれる論理送信先アドレス情報 Logical target address information included in the Diagnostic Message on DoIP
[5 empty] | Intrusion detected SID | 1 | 侵入検知判定されたSID Intrusion detected SID
| 制御メッセージフィルタリングエラー（CAN） | IDSANR_04101 | 0x8590 | 20 | Format Version | 1 | Fixed value: 0x01
| Control message filtering error (CAN) |  |  |  | Diagnostic Time information (*2) | 7 | ダイアグタイムスタンプのトリップカウンタと時間カウンタとマスタ同期情報 Trip counter, time counter and mastar synchronzation information of diagnostic timestamp
[5 empty] | Diagnostic UTC information (*2) | 6 | ダイアグタイムスタンプの時刻情報 UTC information of diagnostic timestamp
[5 empty] | Diagnostic vehicle odometer information (*2) | 4 | ダイアグタイムスタンプの累積走行距離情報 Odometer of diagnostic timestamp
[5 empty] | CAN-ID | 2 | CAN ID 11bit
| 制御メッセージフィルタリングエラー（Ethernet） | IDSANR_04301 | 0x8591 | 18 | Format Version | 1 | Fixed value: 0x01
| Control message filtering error (Ethernet) |  |  |  | Diagnostic Time information (*2) | 7 | ダイアグタイムスタンプのトリップカウンタと時間カウンタとマスタ同期情報 Trip counter, time counter and mastar synchronzation information of diagnostic timestamp
[5 empty] | Diagnostic UTC information (*2) | 6 | ダイアグタイムスタンプの時刻情報 UTC information of diagnostic timestamp
[5 empty] | Diagnostic vehicle odometer information (*2) | 4 | ダイアグタイムスタンプの累積走行距離情報 Odometer of diagnostic timestamp
2層目メッセージフィルタリング要求仕様書 | 2層目フィルタリングエラー（CAN） | IDSANR_04102 | 0x85A0 | 20 | Format Version | 1 | Fixed value: 0x01
Requirements Specification of | 2nd layer message filtering error (CAN) |  |  |  | Diagnostic timestamp (*2) | 7 | ダイアグタイムスタンプのトリップカウンタと時間カウンタ Trip counter and time counter of diagnostic timestamp
2nd Layer Message Filtering |  |  |  |  | Diagnostic clock information (*2) | 6 | ダイアグタイムスタンプの時刻情報 Clock information of diag timestamp
[5 empty] | Diagnostic vehicle odometer information (*2) | 4 | ダイアグタイムスタンプの累積走行距離情報 Odometer of diagnostic timestamp
[5 empty] | CAN-ID | 2 | CAN ID 11bit
| 2層目フィルタリングエラー（Ethernet） | IDSANR_04302 | 0x85A1 | 76,96(*1) | Format Version | 1 | Fixed value: 0x01
| 2nd layer message filtering error (Ethernet) |  |  |  | Diagnostic Time information (*2) | 7 | ダイアグタイムスタンプのトリップカウンタと時間カウンタとマスタ同期情報 Trip counter, time counter and mastar synchronzation information of diagnostic timestamp
[5 empty] | Diagnostic UTC information (*2) | 6 | ダイアグタイムスタンプの時刻情報 UTC information of diagnostic timestamp
[5 empty] | Diagnostic vehicle odometer information (*2) | 4 | ダイアグタイムスタンプの累積走行距離情報 Odometer of diagnostic timestamp
[5 empty] | Data link layer Header (*3) (*5) | 18 | データリンク層レイヤのヘッダ情報 Data link layer layer header information
[5 empty] | Network layer Header (*3) (*5) | 20, 40 (*1) | ネットワーク層レイヤのヘッダ情報 Network layer layer header information
[5 empty] | Transport layer Header (*3) (*5) | 20 | トランスポート層レイヤのヘッダ情報 Transport layer layer header information
メッセージ認証（フルFV版）要求仕様書 | メッセージ認証エラー（Ethernet） | IDSANR_05200 | 0x85A3 | 34 | Format Version | 1 | Fixed value: 0x01
Requirements Specification of | Message authentication error (Ethernet) |  |  |  | Diagnostic Time information (*2) | 7 | ダイアグタイムスタンプのトリップカウンタと時間カウンタとマスタ同期情報 Trip counter, time counter and mastar synchronzation information of diagnostic timestamp
Message Authentication for FULL FV |  |  |  |  | Diagnostic UTC information (*2) | 6 | ダイアグタイムスタンプの時刻情報 UTC information of diagnostic timestamp
[5 empty] | Diagnostic vehicle odometer information (*2) | 4 | ダイアグタイムスタンプの累積走行距離情報 Odometer of diagnostic timestamp
[5 empty] | Message ID | 2 | 認証エラーが起きたメッセージのkzkId KzkId of the message in which the authentication error occurred.
[5 empty] | Trip counter (latest value) | 3 | 認証エラーが起きたメッセージのトリップカウンタ値 Trip counter value of the message in which the authentication error occurred.
[5 empty] | Message counter (latest value) | 4 | 認証エラーが起きたメッセージのメッセージカウンタ値 Message counter value of the message in which the authentication error occurred.
[5 empty] | Trip counter (previously received value) | 3 | トリップカウンタ値の前回受信値 Previous received trip counter value
[5 empty] | Message counter (previously received value) | 4 | メッセージカウンタ値の前回受信値 Previous received message counter value
メッセージ認証（Truncated FV版）要求仕様書 | メッセージ認証エラー（CAN） | IDSANR_05400 | 0x85A7 | 33 | Format Version | 1 | Fixed value: 0x01
Requirements Specification of | Message authentication error (CAN) |  |  |  | Diagnostic Time information (*2) | 7 | ダイアグタイムスタンプのトリップカウンタと時間カウンタとマスタ同期情報 Trip counter, time counter and mastar synchronzation information of diagnostic timestamp
Message Authentication for Truncated FV |  |  |  |  | Diagnostic UTC information (*2) | 6 | ダイアグタイムスタンプの時刻情報 UTC information of diagnostic timestamp
[5 empty] | Diagnostic vehicle odometer information (*2) | 4 | ダイアグタイムスタンプの累積走行距離情報 Odometer of diagnostic timestamp
[5 empty] | Message ID | 2 | 認証エラーが起きたメッセージのCAN ID CAN ID of the message in which the authentication error occurred.
[5 empty] | Trip counter (latest value) (*3) | 3 | ■認証子付きメッセージの場合/Message with an authentication 認証エラーが起きたメッセージのトリップカウンタ値 Trip counter value of the message in which the authentication error occurred. ■同期メッセージの場合/Synchronous message 同期メッセージに含まれるトリップカウンタ値 Trip counter in synchronous message.
[5 empty] | Reset counter (latest value) (*3) | 3 | ■認証子付きメッセージの場合/Message with an authentication 認証エラーが起きたメッセージのリセットカウンタ値 Reset counter value of the message in which the authentication error occurred. ■同期メッセージの場合/Synchronous message 同期メッセージに含まれるリセットカウンタ値 Reset counter in synchronous message.
[5 empty] | Trip counter (previously received value) (*3) | 3 | ■認証子付きメッセージの場合/Message with an authentication トリップカウンタ値の前回受信値 Previously received trip counter value ■同期メッセージの場合/Synchronous message 受信ECUが保持している最新のトリップカウンタ値 Latest trip counter in the receiver ECU
[5 empty] | Reset counter (previously received value) (*3) | 3 | ■認証子付きメッセージの場合/Message with an authentication リセットカウンタ値の前回受信値 Previously received reset counter value ■同期メッセージの場合/Synchronous message 受信ECUが保持している最新のリセットカウンタ値 Reset counter in the receiver ECU
[5 empty] | Reset flag (*3) | 1 | 認証エラーが起きたメッセージのリセットフラグ Reset flag of the message in which the authentication error occurred.
Phase6ダイアグシステム標準通信仕様 | SecurityAccess(SID 0x27)成功 | IDSANR_11108 | 0xC5A4 | 19 | Format Version | 1 | Fixed value: 0x01
Requirements Specification of | SecurityAccess(SID 0x27) succeeded |  |  |  | Diagnostic Time information (*2) | 7 | ダイアグタイムスタンプのトリップカウンタと時間カウンタとマスタ同期情報 Trip counter, time counter and mastar synchronzation information of diagnostic timestamp
TOYOTA Phase6 Diagnostics |  |  |  |  | Diagnostic UTC information (*2) | 6 | ダイアグタイムスタンプの時刻情報 UTC information of diagnostic timestamp
Communication and Reprogramming |  |  |  |  | Diagnostic vehicle odometer information (*2) | 4 | ダイアグタイムスタンプの累積走行距離情報 Odometer of diagnostic timestamp
standard specifications |  |  |  |  | Request Message(Sub-Function) | 1 | 正常に実行されたSub-Function Sub-Function performed properly
| SecurityAccess(SID 0x27)失敗 | IDSANR_06200 | 0x85A4 | 21 | Format Version | 1 | Fixed value: 0x01
| SecurityAccess(SID 0x27) failure |  |  |  | Diagnostic Time information (*2) | 7 | ダイアグタイムスタンプのトリップカウンタと時間カウンタとマスタ同期情報 Trip counter, time counter and mastar synchronzation information of diagnostic timestamp
[5 empty] | Diagnostic UTC information (*2) | 6 | ダイアグタイムスタンプの時刻情報 UTC information of diagnostic timestamp
[5 empty] | Diagnostic vehicle odometer information (*2) | 4 | ダイアグタイムスタンプの累積走行距離情報 Odometer of diagnostic timestamp
[5 empty] | NRC(*3) | 1 | ネガティブレスポンスメッセージに付与するNRC The NRC given to the negative response message
[5 empty] | Request Message(Sub-Function) | 1 | エラーが発生したSub-Function Sub-Function in which an error occured
[5 empty] | Additional Information (*6) | 1 | エラーの発生要因を特定するための識別子 An identifier to specify the error cause
| Authentication(SID 0x29)成功 | IDSANR_11109 | 0xC5A5 | 19 | Format Version | 1 | Fixed value: 0x01
| Authentication(SID 0x29) succeeded |  |  |  | Diagnostic Time information (*2) | 7 | ダイアグタイムスタンプのトリップカウンタと時間カウンタとマスタ同期情報 Trip counter, time counter and mastar synchronzation information of diagnostic timestamp
[5 empty] | Diagnostic UTC information (*2) | 6 | ダイアグタイムスタンプの時刻情報 UTC information of diagnostic timestamp
[5 empty] | Diagnostic vehicle odometer information (*2) | 4 | ダイアグタイムスタンプの累積走行距離情報 Odometer of diagnostic timestamp
[5 empty] | Request Message(Sub-Function) | 1 | 正常に実行されたSub-Function Sub-Function performed properly
| Authentication(SID 0x29)失敗 | IDSANR_06300 | 0x85A5 | 21 | Format Version | 1 | Fixed value: 0x01
| Authentication(SID 0x29) failure |  |  |  | Diagnostic Time information (*2) | 7 | ダイアグタイムスタンプのトリップカウンタと時間カウンタとマスタ同期情報 Trip counter, time counter and mastar synchronzation information of diagnostic timestamp
[5 empty] | Diagnostic UTC information (*2) | 6 | ダイアグタイムスタンプの時刻情報 UTC information of diagnostic timestamp
[5 empty] | Diagnostic vehicle odometer information (*2) | 4 | ダイアグタイムスタンプの累積走行距離情報 Odometer of diagnostic timestamp
[5 empty] | NRC(*3) | 1 | ネガティブレスポンスメッセージに付与するNRC The NRC given to the negative response message
[5 empty] | Request Message(Sub-Function) | 1 | エラーが発生したSub-Function Sub-Function in which an error occured
[5 empty] | Additional Information (*6) | 1 | エラーの発生要因を特定するための識別子 An identifier to specify the error cause
| VIN更新成功 | IDSANR_11115 | 0xC5A6 | 18 | Format Version | 1 | Fixed value: 0x01
| VIN update succeeded |  |  |  | Diagnostic Time information (*2) | 7 | ダイアグタイムスタンプのトリップカウンタと時間カウンタとマスタ同期情報 Trip counter, time counter and mastar synchronzation information of diagnostic timestamp
[5 empty] | Diagnostic UTC information (*2) | 6 | ダイアグタイムスタンプの時刻情報 UTC information of diagnostic timestamp
[5 empty] | Diagnostic vehicle odometer information (*2) | 4 | ダイアグタイムスタンプの累積走行距離情報 Odometer of diagnostic timestamp
| VIN更新失敗 | IDSANR_06400 | 0x85A6 | 20 | Format Version | 1 | Fixed value: 0x01
| VIN update failure |  |  |  | Diagnostic Time information (*2) | 7 | ダイアグタイムスタンプのトリップカウンタと時間カウンタとマスタ同期情報 Trip counter, time counter and mastar synchronzation information of diagnostic timestamp
[5 empty] | Diagnostic UTC information (*2) | 6 | ダイアグタイムスタンプの時刻情報 UTC information of diagnostic timestamp
[5 empty] | Diagnostic vehicle odometer information (*2) | 4 | ダイアグタイムスタンプの累積走行距離情報 Odometer of diagnostic timestamp
[5 empty] | NRC(*3) | 1 | ネガティブレスポンスメッセージに付与するNRC The NRC given to the negative response message
[5 empty] | Additional Information (*6) | 1 | エラーの発生要因を特定するための識別子 An identifier to specify the error cause
OTA4.0ソフト更新マスタECU要求仕様書 | ソフトウェア更新成功 | IDSANR_11111 | 0xC5C0 | 22 | Format Version(T.B.D.) | 1 | Fixed value: 0x01
OTA4.0 SoftWare Update | Software update succeeded |  |  |  | Diagnostic Time information (*2) | 7 | ダイアグタイムスタンプのトリップカウンタと時間カウンタとマスタ同期情報 Trip counter, time counter and mastar synchronzation information of diagnostic timestamp
MasterECU Requirements |  |  |  |  | Diagnostic UTC information (*2) | 6 | ダイアグタイムスタンプの時刻情報 UTC information of diagnostic timestamp
[5 empty] | Diagnostic vehicle odometer information (*2) | 4 | ダイアグタイムスタンプの累積走行距離情報 Odometer of diagnostic timestamp
[5 empty] | Reserved area for OTA master function | 4 | 本領域に記録する詳細な情報は、参照文書[36]にて定義される Detailed information to be recorded in this area is defined in the reference [36].
| サイバー攻撃起因の事象の検知 | IDSANR_07102 | 0x85C0 | 32 | Format Version(T.B.D.) | 1 | Fixed value: 0x01
| Detection of the event caused by a cyber attack |  |  |  | Diagnostic Time information (*2) | 7 | ダイアグタイムスタンプのトリップカウンタと時間カウンタとマスタ同期情報 Trip counter, time counter and mastar synchronzation information of diagnostic timestamp
[5 empty] | Diagnostic UTC information (*2) | 6 | ダイアグタイムスタンプの時刻情報 UTC information of diagnostic timestamp
[5 empty] | Diagnostic vehicle odometer information (*2) | 4 | ダイアグタイムスタンプの累積走行距離情報 Odometer of diagnostic timestamp
[5 empty] | Reserved area for OTA master function | 14 | 本領域に記録する詳細な情報は、参照文書[36]にて定義される Detailed information to be recorded in this area is defined in the reference [36].
車載鍵管理スレーブ要求仕様書 | 鍵更新成功 | IDSANR_11112 | 0xC5D0 | 19 | Format Version | 1 | Fixed value: 0x01
Requirements Specification of | Key update succeeded |  |  |  | Diagnostic Time information (*2) | 7 | ダイアグタイムスタンプのトリップカウンタと時間カウンタとマスタ同期情報 Trip counter, time counter and mastar synchronzation information of diagnostic timestamp
In-vehicle Key Management Slave |  |  |  |  | Diagnostic UTC information (*2) | 6 | ダイアグタイムスタンプの時刻情報 UTC information of diagnostic timestamp
[5 empty] | Diagnostic vehicle odometer information (*2) | 4 | ダイアグタイムスタンプの累積走行距離情報 Odometer of diagnostic timestamp
[5 empty] | Update Method (single/multiple) | 1 | 0x00: 単一更新正常終了（0x02） 0x01: 一括更新正常終了（0x02） 0x00: Single update ended normally (0x02) 0b01: All updates ended normally (0x02)
| 鍵更新失敗 | IDSANR_09101 | 0x85D0 | 20 | Format Version | 1 | Fixed value: 0x01
| Key update failure |  |  |  | Diagnostic Time information (*2) | 7 | ダイアグタイムスタンプのトリップカウンタと時間カウンタとマスタ同期情報 Trip counter, time counter and mastar synchronzation information of diagnostic timestamp
[5 empty] | Diagnostic UTC information (*2) | 6 | ダイアグタイムスタンプの時刻情報 UTC information of diagnostic timestamp
[5 empty] | Diagnostic vehicle odometer information (*2) | 4 | ダイアグタイムスタンプの累積走行距離情報 Odometer of diagnostic timestamp
[5 empty] | Error Cause | 2 | 0x00 03 : 単一更新異常終了 0x01 03 : 一括更新異常終了 鍵更新失敗時に鍵更新開始要求がPhase5により実施されたと識別可能な場合には、下記の値を設定してもよい。 0x00 FF : 単一更新異常終了（Phase5） 0x01 FF : 一括更新異常終了（Phase5） 鍵更新開始要求におけるエラーの発生を通知する場合には、下記の値を設定する。 0x00 00 : 単一更新開始要求エラー 0x01 00 : 一括更新開始要求エラー セーフキーナンバー取得要求におけるエラーの発生を通知する場合には、下記の値を設定する。 0x02 00 : セーフキーナンバー取得要求エラー セーフキーナンバー取得要求におけるエラーの発生時、セーフキーナンバー取得要求がPhase5またはPhase6により実施されたと識別可能な場合には、下記の値を設定してもよい。 0x02 FF : セーフキーナンバー取得要求エラー（Phase5） 0x02 03 : セーフキーナンバー取得要求エラー（Phase6） ECU設計部署がエラーの発生要因を独自に識別する場合、ECU設計部署は、本書発行部署と合意した上で、識別子として0x8000～0xFFFFの値を設定してもよい。 0x00 03 : Abnormal termination for single update 0x01 03 : Abnormal termination for all update When it is identifiable that the request for key update start is performed by Phase5 in the failure in key update, you may record values below. 0x00 FF : Abnormal termination for single update（Phase5） 0x01 FF : Abnormal termination for all update（Phase5） When the occurrance of the error in request for key update start is notified, you shall record values below. 0x00 00 : Key update start request error for single update 0x01 00 : Key update start request error for all update You shall set the value below if the security event logging function notifies the SEv creation function of the occurrence of the error in the safe key number acquisition request. 0x02 00: Safe key number acquisition request error You may set one of the values below to notify it of the occurrence of the error in the safe key number acquisition request if it is identifiable in which Phase 5 or Phase6 the safe key number acquisition request has been conducted. 0x02 FF: Safe key number acquisition request error (Phase 5) 0x02 03: Safe key number acquisition request error (Phase 6) When the ECU design department defines error causes uniquely, it shall record an arbitrary value between 0x8000 and 0xFFFF after the agreement with issuing department.
車載鍵管理マスタ要求仕様書 | MAC鍵更新情報送信開始要求の不正受信 | IDSANR_09102 | 0x85E0 | 18 | Format Version | 1 | Fixed value: 0x01
Requirements Specification of | Illegal receiving of MAC key update information transmission start request |  |  |  | Diagnostic Time information (*2) | 7 | ダイアグタイムスタンプのトリップカウンタと時間カウンタとマスタ同期情報 Trip counter, time counter and mastar synchronzation information of diagnostic timestamp
Key Management Master |  |  |  |  | Diagnostic UTC information (*2) | 6 | ダイアグタイムスタンプの時刻情報 UTC information of diagnostic timestamp
[5 empty] | Diagnostic vehicle odometer information (*2) | 4 | ダイアグタイムスタンプの累積走行距離情報 Odometer of diagnostic timestamp