## ANO-EvDefId
侵入検知 サイバーセキュリティイベントロギング要求仕様書 Event Definition ID及びコンテキストデータ定義リスト (Requirements Specification of Cyber Security Event Logging, Event Definition ID and Context Data List) | [7 empty] | Reference | 侵入検知 サイバーセキュリティイベントロギング要求仕様書 Requirements Specification of Cyber Security Event Logging （SEC-ePF-IDS-ANO-REQ-SPEC-a01-07-a）
要求仕様 Requirement specification | 要求事項概要 Summary of Requirements | 要求事項ID Requirement ID | Event Definition ID | ContextData Size[Byte] | ContextData |  |  | 備考 Notes | 注釈 Annotation
[5 empty] | FieldName | Length [Byte] | Discription
無線通信セキュリティ要求仕様書 | Out-Carからのフレーム破棄 | IDSANR_01100 | 0x8501 | 76,96(*1) | Format Version | 1 | Fixed value: 0x01 |  | *1 IPv6通信の場合は、IPv6ヘッダ *1 For IPv6 communication, IPv6 header" *2 情報の詳細は参照文書[31]を参照 *2 For details, see reference [31]." *3 技術制約により取得困難なフィールドがある場合、ECU設計部署は、本書発行部署と合意した後、そのフィールドを0xFFで埋めた値を設定すること。 技術制約により取得困難な例として、当該フィールドの取得には、OSやBSWの改修が必要な場合が挙げられる。" *3 If there is a field that is difficult to record due to technical constraints, the ECU design department shall set the field to a value filled with 0xFF after agreement with the issuing department. An example of a field that is difficult to record due to technical constraints is a case in which an OS or BSW modification is needed to record that field. *4 Lengthは可変長とし、最大値は1024Byteとする。 *4 Length shall be a variable length with a maximum value of 1024 bytes.
（ファイアーウォール機能） | Dispose of frame from Out-Car |  |  |  | Diagnostic timestamp (*2) | 7 | ダイアグタイムスタンプのトリップカウンタと時間カウンタ Trip counter and time counter of diagnostic timestamp
Requirements Specification of |  |  |  |  | Diagnostic clock information (*2) | 6 | ダイアグタイムスタンプの時刻情報 Clock information of diag timestamp
Wireless Communication Security |  |  |  |  | Diagnostic vehicle odometer information (*2) | 4 | ダイアグタイムスタンプの累積走行距離情報 Odometer of diagnostic timestamp
(Firewall function) |  |  |  |  | Data link layer Header (*3) | 18 | データリンク層レイヤのヘッダ情報 Data link layer layer header information
[5 empty] | Network layer Header (*3) | 20, 40 (*1) | ネットワーク層レイヤのヘッダ情報 ただし、ヘッダに含まれる自車を示すIPアドレスが、キャリアから割り当てられたIPアドレスである場合、当該IPアドレスのフィールドは、未指定アドレス(0埋め)を設定すること。 Network layer layer header information When the IP address indicating the own vehicle in the header is an IP address assigned by the telecommunications carrier, the field for the relevant IP address shall be set to an unspecified address (filled with 0).
[5 empty] | Transport layer Header (*3) | 20 | トランスポート層レイヤのヘッダ情報 Transport layer layer header information
| Out-Carへのフレーム破棄 Dispose of frame to Out-Car | IDSANR_01200 | 0x8502 | 76,96(*1) | Format Version | 1 | Fixed value: 0x01
[5 empty] | Diagnostic timestamp (*2) | 7 | ダイアグタイムスタンプのトリップカウンタと時間カウンタ Trip counter and time counter of diagnostic timestamp
[5 empty] | Diagnostic clock information (*2) | 6 | ダイアグタイムスタンプの時刻情報 Clock information of diag timestamp
[5 empty] | Diagnostic vehicle odometer information (*2) | 4 | ダイアグタイムスタンプの累積走行距離情報 Odometer of diagnostic timestamp
[5 empty] | Data link layer Header (*3) | 18 | データリンク層レイヤのヘッダ情報 Data link layer layer header information
[5 empty] | Network layer Header (*3) | 20, 40 (*1) | ネットワーク層レイヤのヘッダ情報 ただし、ヘッダに含まれる自車を示すIPアドレスが、キャリアから割り当てられたIPアドレスである場合、当該IPアドレスのフィールドは、未指定アドレス(0埋め)を設定すること。 Network layer layer header information When the IP address indicating the own vehicle in the header is an IP address assigned by the telecommunications carrier, the field for the relevant IP address shall be set to an unspecified address (filled with 0).
[5 empty] | Transport layer Header (*3) | 20 | トランスポート層レイヤのヘッダ情報 Transport layer layer header information
無線通信セキュリティ要求仕様書 | TLSの認証成功 | IDSANR_11150 | 0xC503 | 76~1100, 96~1120(*1) | Format Version | 1 | Fixed value: 0x01
（TLS通信機能） | TLS authentication succeeded |  |  |  | Diagnostic timestamp (*2) | 7 | ダイアグタイムスタンプのトリップカウンタと時間カウンタ Trip counter and time counter of diagnostic timestamp
Requirements Specification of |  |  |  |  | Diagnostic clock information (*2) | 6 | ダイアグタイムスタンプの時刻情報 Clock information of diag timestamp
Wireless Communication Security |  |  |  |  | Diagnostic vehicle odometer information (*2) | 4 | ダイアグタイムスタンプの累積走行距離情報 Odometer of diagnostic timestamp
(TLS function) |  |  |  |  | Data link layer Header (*3) | 18 | データリンク層レイヤのヘッダ情報 Data link layer layer header information
[5 empty] | Network layer Header (*3) | 20, 40 (*1) | ネットワーク層レイヤのヘッダ情報 ただし、ヘッダに含まれる自車を示すIPアドレスが、キャリアから割り当てられたIPアドレスである場合、当該IPアドレスのフィールドは、未指定アドレス(0埋め)を設定すること。 Network layer layer header information When the IP address indicating the own vehicle in the header is an IP address assigned by the telecommunications carrier, the field for the relevant IP address shall be set to an unspecified address (filled with 0).
[5 empty] | Transport layer Header (*3) | 20 | トランスポート層レイヤのヘッダ情報 Transport layer layer header information
[5 empty] | URL | Variable (*4) | リクエスト先センターを示すURLの先頭アドレス(HTTPリクエストがTLSのトリガー)(0 Byte ~ 1024 Byte) First address of URL indicating the request destination center (HTTP request triggers TLS)(0 Byte ~ 1024 Byte)
| TLSの認証失敗 | IDSANR_02150 | 0x8503 | 77~1101, 97~1121(*1) | Format Version | 1 | Fixed value: 0x01
| TLS authentication failure |  |  |  | Diagnostic timestamp (*2) | 7 | ダイアグタイムスタンプのトリップカウンタと時間カウンタ Trip counter and time counter of diagnostic timestamp
[5 empty] | Diagnostic clock information (*2) | 6 | ダイアグタイムスタンプの時刻情報 Clock information of diag timestamp
[5 empty] | Diagnostic vehicle odometer information (*2) | 4 | ダイアグタイムスタンプの累積走行距離情報 Odometer of diagnostic timestamp
[5 empty] | Error Cause | 1 | 要求仕様書で記録対象となっているID Target ID to be recorded in the requirements specification
[5 empty] | Data link layer Header (*3) | 18 | データリンク層レイヤのヘッダ情報 Data link layer layer header information
[5 empty] | Network layer Header (*3) | 20, 40 (*1) | ネットワーク層レイヤのヘッダ情報 ただし、ヘッダに含まれる自車を示すIPアドレスが、キャリアから割り当てられたIPアドレスである場合、当該IPアドレスのフィールドは、未指定アドレス(0埋め)を設定すること。 Network layer layer header information When the IP address indicating the own vehicle in the header is an IP address assigned by the telecommunications carrier, the field for the relevant IP address shall be set to an unspecified address (filled with 0).
[5 empty] | Transport layer Header (*3) | 20 | トランスポート層レイヤのヘッダ情報 Transport layer layer header information
[5 empty] | URL | Variable (*4) | リクエスト先センターを示すURLの先頭アドレス(HTTPリクエストがTLSのトリガー)(0 Byte ~ 1024 Byte) First address of URL indicating the request destination center (HTTP request triggers TLS)(0 Byte ~ 1024 Byte)
無線通信セキュリティ要求仕様書 | 接続認証に成功 | IDSANR_11104 | 0xC504 | 77,97(*1) | Format Version | 1 | Fixed value: 0x01
（無線LAN通信機能） | Connection authentication succeeded |  |  |  | Diagnostic timestamp (*2) | 7 | ダイアグタイムスタンプのトリップカウンタと時間カウンタ Trip counter and time counter of diagnostic timestamp
Requirements Specification of |  |  |  |  | Diagnostic clock information (*2) | 6 | ダイアグタイムスタンプの時刻情報 Clock information of diag timestamp
Wireless Communication Security |  |  |  |  | Diagnostic vehicle odometer information (*2) | 4 | ダイアグタイムスタンプの累積走行距離情報 Odometer of diagnostic timestamp
(Wireless-LAN communication function) |  |  |  |  | Data link layer Header (*3) | 18 | データリンク層レイヤのヘッダ情報 Data link layer layer header information
[5 empty] | Network layer Header (*3) | 20, 40 (*1) | ネットワーク層レイヤのヘッダ情報 ただし、ヘッダに含まれる自車を示すIPアドレスは、未指定アドレスを設定すること。 Network layer layer header information The IP address indicating the own vehicle in the header shall be set to an unspecified address (filled with 0).
[5 empty] | Transport layer Header (*3) | 20 | トランスポート層レイヤのヘッダ情報 Transport layer layer header information
[5 empty] | Authentication method | 1 | 0x01: WPA-Enterprise 0x02: WPA2 0x03: WPA3
| 接続認証に失敗 | IDSANR_02200 | 0x8504 | 81,101(*1) | Format Version | 1 | Fixed value: 0x01
| Connection authentication failure |  |  |  | Diagnostic timestamp (*2) | 7 | ダイアグタイムスタンプのトリップカウンタと時間カウンタ Trip counter and time counter of diagnostic timestamp
[5 empty] | Diagnostic clock information (*2) | 6 | ダイアグタイムスタンプの時刻情報 Clock information of diag timestamp
[5 empty] | Diagnostic vehicle odometer information (*2) | 4 | ダイアグタイムスタンプの累積走行距離情報 Odometer of diagnostic timestamp
[5 empty] | Error Cause | 4 | Wi-Fi ALLIANCEもしくはIEEEにて規定するWPAの接続認証失敗を表すエラーコード Error code indicating failure of Wi-Fi ALLIANCE or WPA connection authentication as specified by IEEE.
[5 empty] | Data link layer Header (*3) | 18 | データリンク層レイヤのヘッダ情報 Data link layer layer header information
[5 empty] | Network layer Header (*3) | 20, 40 (*1) | ネットワーク層レイヤのヘッダ情報 ただし、ヘッダに含まれる自車を示すIPアドレスは、未指定アドレスを設定すること。 Network layer layer header information The IP address indicating the own vehicle in the header shall be set to an unspecified address (filled with 0).
[5 empty] | Transport layer Header (*3) | 20 | トランスポート層レイヤのヘッダ情報 Transport layer layer header information
[5 empty] | Authentication method | 1 | 0x01: WPA-Enterprise 0x02: WPA2 0x03: WPA3
無線通信セキュリティ要求仕様書 | 接続認証に成功 | IDSANR_11105 | 0xC505 | 25 | Format Version | 1 | Fixed value: 0x01
（Bluetooth通信機能） | Connection authentication succeeded |  |  |  | Diagnostic timestamp (*2) | 7 | ダイアグタイムスタンプのトリップカウンタと時間カウンタ Trip counter and time counter of diagnostic timestamp
Requirements Specification of |  |  |  |  | Diagnostic clock information (*2) | 6 | ダイアグタイムスタンプの時刻情報 Clock information of diag timestamp
Wireless Communication Security |  |  |  |  | Diagnostic vehicle odometer information (*2) | 4 | ダイアグタイムスタンプの累積走行距離情報 Odometer of diagnostic timestamp
(Bluetooth-communication function) |  |  |  |  | BD Address | 6 | 以降のフィールド含め、ヘッダを残す方向でも良いのでは？ LEの場合は余りのフィールドを0でパディング
[5 empty] | Security Level | 1 | ■Bluetooth Classic 0x00: Level 0:セキュリティ無し、ユーザー操作なし 0x01: Level 1:セキュリティ無し、ユーザー操作あり 0x02: Level 2:暗号あり、認証なし 0x03: Level 3:暗号あり、認証あり 0x04: Level 4:高強度暗号あり、認証あり ■Bluetooth LE LE Security Mode 1: 0x10: Level 1:セキュリティ無し 0x11: Level 2:暗号あり・認証なしのペアリング 0x12: Level 3:暗号あり・認証ありのペアリング 0x13: Level 4:LE Secure Connections を使ったペアリング ■LE Security Mode 2: 0x20: Level 1:認証なしのペアリング＋データ署名 0x21: Level 2:認証ありのペアリング＋データ署名 ・Bluetooth Classic 0x00: Level 0: No security, no user operation 0x01: Level 1: No security, user operation 0x02: Level 2: With encryption, without authentication 0x03: Level 3: With encryption, with authentication 0x04: Level 4: High strength encryption and authentication ・Bluetooth LE -LE Security Mode 1: 0x10: Level 1: No security 0x11: Level 2: Pairing with encryption and without authentication 0x12: Level 3: Pairing with encryption and authentication 0x13: Level 4: Pairing with LE Secure Connections - LE Security Mode 2: 0x20: Level 1: Unauthenticated pairing + data signing 0x21: Level 2: Pairing with authentication + data signing
| 接続認証失敗 | IDSANR_02300 | 0x8505 | 29 | Format Version | 1 | Fixed value: 0x01
| Connection authentication failure |  |  |  | Diagnostic timestamp (*2) | 7 | ダイアグタイムスタンプのトリップカウンタと時間カウンタ Trip counter and time counter of diagnostic timestamp
[5 empty] | Diagnostic clock information (*2) | 6 | ダイアグタイムスタンプの時刻情報 Clock information of diag timestamp
[5 empty] | Diagnostic vehicle odometer information (*2) | 4 | ダイアグタイムスタンプの累積走行距離情報 Odometer of diagnostic timestamp
[5 empty] | Error Cause | 4 | Bluetooth SIG Working Groupsにて規定するペアリングの接続認証失敗を表すエラーコード Error code that indicates a pairing connection authentication failure as specified by the Bluetooth SIG Working Groups.
[5 empty] | BD Address | 6 | 以降のフィールド含め、ヘッダを残す方向でも良いのでは？ LEの場合は余りのフィールドを0でパディング
[5 empty] | Security Level | 1 | ■Bluetooth Classic 0x00: Level 0:セキュリティ無し、ユーザー操作なし 0x01: Level 1:セキュリティ無し、ユーザー操作あり 0x02: Level 2:暗号あり、認証なし 0x03: Level 3:暗号あり、認証あり 0x04: Level 4:高強度暗号あり、認証あり ■Bluetooth LE LE Security Mode 1: 0x10: Level 1:セキュリティ無し 0x11: Level 2:暗号あり・認証なしのペアリング 0x12: Level 3:暗号あり・認証ありのペアリング 0x13: Level 4:LE Secure Connections を使ったペアリング ■LE Security Mode 2: 0x20: Level 1:認証なしのペアリング＋データ署名 0x21: Level 2:認証ありのペアリング＋データ署名 ・Bluetooth Classic 0x00: Level 0: No security, no user operation 0x01: Level 1: No security, user operation 0x02: Level 2: With encryption, without authentication 0x03: Level 3: With encryption, with authentication 0x04: Level 4: High strength encryption and authentication ・Bluetooth LE -LE Security Mode 1: 0x10: Level 1: No security 0x11: Level 2: Pairing with encryption and without authentication 0x12: Level 3: Pairing with encryption and authentication 0x13: Level 4: Pairing with LE Secure Connections - LE Security Mode 2: 0x20: Level 1: Unauthenticated pairing + data signing 0x21: Level 2: Pairing with authentication + data signing
センター通信セキュリティ要求仕様書 | 相互認証成功 | IDSANR_11107 | 0xC506 | 76,96(*1) | Format Version | 1 | Fixed value: 0x01
Requirements Specification of | Mutual authentication succeeded |  |  |  | Diagnostic timestamp (*2) | 7 | ダイアグタイムスタンプのトリップカウンタと時間カウンタ Trip counter and time counter of diagnostic timestamp
Center Communication Security |  |  |  |  | Diagnostic clock information (*2) | 6 | ダイアグタイムスタンプの時刻情報 Clock information of diag timestamp
[5 empty] | Diagnostic vehicle odometer information (*2) | 4 | ダイアグタイムスタンプの累積走行距離情報 Odometer of diagnostic timestamp
[5 empty] | Data link layer Header (*3) | 18 | データリンク層レイヤのヘッダ情報 Data link layer layer header information
[5 empty] | Network layer Header (*3) | 20, 40 (*1) | ネットワーク層レイヤのヘッダ情報 Network layer layer header information
[5 empty] | Transport layer Header (*3) | 20 | トランスポート層レイヤのヘッダ情報 Transport layer layer header information
| 相互認証失敗 | IDSANR_05301 | 0x8506 | 77,97(*1) | Format Version | 1 | Fixed value: 0x01
| Mutual authentication failure |  |  |  | Diagnostic timestamp (*2) | 7 | ダイアグタイムスタンプのトリップカウンタと時間カウンタ Trip counter and time counter of diagnostic timestamp
[5 empty] | Diagnostic clock information (*2) | 6 | ダイアグタイムスタンプの時刻情報 Clock information of diag timestamp
[5 empty] | Diagnostic vehicle odometer information (*2) | 4 | ダイアグタイムスタンプの累積走行距離情報 Odometer of diagnostic timestamp
[5 empty] | Error Cause | 1 | ・要求仕様で記録対象となっているID ・IDは、IKEv2関連仕様（RFC7296、RFC4555、RFC5026、RFC6407）から引用 ･Target ID to be recorded in the requirements specification ･IDs are taken from IKEv2 related specifications (RFC7296, RFC4555, RFC5026, RFC6407).
[5 empty] | Data link layer Header (*3) | 18 | データリンク層レイヤのヘッダ情報 Data link layer layer header information
[5 empty] | Network layer Header (*3) | 20, 40 (*1) | ネットワーク層レイヤのヘッダ情報 Network layer layer header information
[5 empty] | Transport layer Header (*3) | 20 | トランスポート層レイヤのヘッダ情報 Transport layer layer header information
| 受信パケットの完全性検証エラー | IDSANR_05302 | 0x8530 | 76,96(*1) | Format Version | 1 | Fixed value: 0x01
| Received packet integrity verification error |  |  |  | Diagnostic timestamp (*2) | 7 | ダイアグタイムスタンプのトリップカウンタと時間カウンタ Trip counter and time counter of diagnostic timestamp
[5 empty] | Diagnostic clock information (*2) | 6 | ダイアグタイムスタンプの時刻情報 Clock information of diag timestamp
[5 empty] | Diagnostic vehicle odometer information (*2) | 4 | ダイアグタイムスタンプの累積走行距離情報 Odometer of diagnostic timestamp
[5 empty] | Data link layer Header (*3) | 18 | データリンク層レイヤのヘッダ情報 Data link layer layer header information
[5 empty] | Network layer Header (*3) | 20, 40 (*1) | ネットワーク層レイヤのヘッダ情報 Network layer layer header information
[5 empty] | Transport layer Header (*3) | 20 | トランスポート層レイヤのヘッダ情報 Transport layer layer header information
メッセージフィルタリング要求仕様書 | SIDフィルタリングエラー（CAN) | IDSANR_06101 | 0x8550 | 23 | Format Version | 1 | Fixed value: 0x01
Requirements Specification of | SID filtering error (CAN) |  |  |  | Diagnostic timestamp (*2) | 7 | ダイアグタイムスタンプのトリップカウンタと時間カウンタ Trip counter and time counter of diagnostic timestamp
Message Filtering |  |  |  |  | Diagnostic clock information (*2) | 6 | ダイアグタイムスタンプの時刻情報 Clock information of diag timestamp
[5 empty] | Diagnostic vehicle odometer information (*2) | 4 | ダイアグタイムスタンプの累積走行距離情報 Odometer of diagnostic timestamp
[5 empty] | DoCAN Message ID | 4 | 侵入検知判定されたメッセージのCAN ID 29 bit
[5 empty] | Intrusion detected SID | 1 | 侵入検知判定されたSID Intrusion detected SID
| SIDフィルタリングエラー（Ethernet) | IDSANR_06102 | 0x8570 | 23 | Format Version | 1 | Fixed value: 0x01
| SID filtering error (Ethernet) |  |  |  | Diagnostic timestamp (*2) | 7 | ダイアグタイムスタンプのトリップカウンタと時間カウンタ Trip counter and time counter of diagnostic timestamp
[5 empty] | Diagnostic clock information (*2) | 6 | ダイアグタイムスタンプの時刻情報 Clock information of diag timestamp
[5 empty] | Diagnostic vehicle odometer information (*2) | 4 | ダイアグタイムスタンプの累積走行距離情報 Odometer of diagnostic timestamp
[5 empty] | DoIP Source address | 2 | DoIP Diagnostic Messageに含まれる論理送信元アドレス情報 Logical source address information included in the Diagnostic Message on DoIP
[5 empty] | DoIP Target address | 2 | DoIP Diagnostic Messageに含まれる論理送信先アドレス情報 Logical target address information included in the Diagnostic Message on DoIP
[5 empty] | Intrusion detected SID | 1 | 侵入検知判定されたSID Intrusion detected SID
| 1層目フィルタリングエラー（CAN） | IDSANR_04101 | 0x8590 | 20 | Format Version | 1 | Fixed value: 0x01
| 1st filtering error (CAN) |  |  |  | Diagnostic timestamp (*2) | 7 | ダイアグタイムスタンプのトリップカウンタと時間カウンタ Trip counter and time counter of diagnostic timestamp
[5 empty] | Diagnostic clock information (*2) | 6 | ダイアグタイムスタンプの時刻情報 Clock information of diag timestamp
[5 empty] | Diagnostic vehicle odometer information (*2) | 4 | ダイアグタイムスタンプの累積走行距離情報 Odometer of diagnostic timestamp
[5 empty] | CAN-ID | 2 | CAN ID 11bit
| 1層目フィルタリングエラー（Ethernet） | IDSANR_04301 | 0x8591 | 18 | Format Version | 1 | Fixed value: 0x01
| 1st filtering error (Ethernet) |  |  |  | Diagnostic timestamp (*2) | 7 | ダイアグタイムスタンプのトリップカウンタと時間カウンタ Trip counter and time counter of diagnostic timestamp
[5 empty] | Diagnostic clock information (*2) | 6 | ダイアグタイムスタンプの時刻情報 Clock information of diag timestamp
[5 empty] | Diagnostic vehicle odometer information (*2) | 4 | ダイアグタイムスタンプの累積走行距離情報 Odometer of diagnostic timestamp
2層目メッセージフィルタリング要求仕様書 | 2層目フィルタリングエラー（CAN） | IDSANR_04102 | 0x85A0 | 20 | Format Version | 1 | Fixed value: 0x01
Requirements Specification of | 2nd layer message filtering error (CAN) |  |  |  | Diagnostic timestamp (*2) | 7 | ダイアグタイムスタンプのトリップカウンタと時間カウンタ Trip counter and time counter of diagnostic timestamp
2nd Layer Message Filtering |  |  |  |  | Diagnostic clock information (*2) | 6 | ダイアグタイムスタンプの時刻情報 Clock information of diag timestamp
[5 empty] | Diagnostic vehicle odometer information (*2) | 4 | ダイアグタイムスタンプの累積走行距離情報 Odometer of diagnostic timestamp
[5 empty] | CAN-ID | 2 | CAN ID 11bit
| 2層目フィルタリングエラー（Ethernet） | IDSANR_04302 | 0x85A1 | 76,96(*1) | Format Version | 1 | Fixed value: 0x01
| 2nd layer message filtering error (Ethernet) |  |  |  | Diagnostic timestamp (*2) | 7 | ダイアグタイムスタンプのトリップカウンタと時間カウンタ Trip counter and time counter of diagnostic timestamp
[5 empty] | Diagnostic clock information (*2) | 6 | ダイアグタイムスタンプの時刻情報 Clock information of diag timestamp
[5 empty] | Diagnostic vehicle odometer information (*2) | 4 | ダイアグタイムスタンプの累積走行距離情報 Odometer of diagnostic timestamp
[5 empty] | Data link layer Header (*3) | 18 | データリンク層レイヤのヘッダ情報 Data link layer layer header information
[5 empty] | Network layer Header (*3) | 20, 40 (*1) | ネットワーク層レイヤのヘッダ情報 Network layer layer header information
[5 empty] | Transport layer Header (*3) | 20 | トランスポート層レイヤのヘッダ情報 Transport layer layer header information
メッセージ認証（フルFV版）要求仕様書 | メッセージ認証エラー（CAN） | IDSANR_05100 | 0x85A2 | 34 | Format Version | 1 | Fixed value: 0x01
Requirements Specification of | Message authentication error (CAN) |  |  |  | Diagnostic timestamp (*2) | 7 | ダイアグタイムスタンプのトリップカウンタと時間カウンタ Trip counter and time counter of diagnostic timestamp
Message Authentication for FULL FV |  |  |  |  | Diagnostic clock information (*2) | 6 | ダイアグタイムスタンプの時刻情報 Clock information of diag timestamp
[5 empty] | Diagnostic vehicle odometer information (*2) | 4 | ダイアグタイムスタンプの累積走行距離情報 Odometer of diagnostic timestamp
[5 empty] | Message ID | 2 | 認証エラーが起きたメッセージのCAN ID CAN ID of the message in which the authentication error occurred.
[5 empty] | Trip counter (latest value) | 3 | 認証エラーが起きたメッセージのトリップカウンタ値 Trip counter value of the message in which the authentication error occurred.
[5 empty] | Message counter (latest value) | 4 | 認証エラーが起きたメッセージのメッセージカウンタ値 Message counter value of the message in which the authentication error occurred.
[5 empty] | Trip counter (previously received value) | 3 | トリップカウンタ値の前回受信値 Previous received trip counter value
[5 empty] | Message counter (previously received value) | 4 | メッセージカウンタ値の前回受信値 Previous received message counter value
| メッセージ認証エラー（Ethernet） | IDSANR_05200 | 0x85A3 | 34 | Format Version | 1 | Fixed value: 0x01
| Message authentication error (Ethernet) |  |  |  | Diagnostic timestamp (*2) | 7 | ダイアグタイムスタンプのトリップカウンタと時間カウンタ Trip counter and time counter of diagnostic timestamp
[5 empty] | Diagnostic clock information (*2) | 6 | ダイアグタイムスタンプの時刻情報 Clock information of diag timestamp
[5 empty] | Diagnostic vehicle odometer information (*2) | 4 | ダイアグタイムスタンプの累積走行距離情報 Odometer of diagnostic timestamp
[5 empty] | Message ID | 2 | 認証エラーが起きたメッセージのkzkId KzkId of the message in which the authentication error occurred.
[5 empty] | Trip counter (latest value) | 3 | 認証エラーが起きたメッセージのトリップカウンタ値 Trip counter value of the message in which the authentication error occurred.
[5 empty] | Message counter (latest value) | 4 | 認証エラーが起きたメッセージのメッセージカウンタ値 Message counter value of the message in which the authentication error occurred.
[5 empty] | Trip counter (previously received value) | 3 | トリップカウンタ値の前回受信値 Previous received trip counter value
[5 empty] | Message counter (previously received value) | 4 | メッセージカウンタ値の前回受信値 Previous received message counter value
Phase6ダイアグシステム標準通信仕様 | SecurityAccess(SID 0x27)成功 | IDSANR_11108 | 0xC5A4 | 19 | Format Version | 1 | Fixed value: 0x01
Requirements Specification of | SecurityAccess(SID 0x27) succeeded |  |  |  | Diagnostic timestamp (*2) | 7 | ダイアグタイムスタンプのトリップカウンタと時間カウンタ Trip counter and time counter of diagnostic timestamp
TOYOTA Phase6 Diagnostics |  |  |  |  | Diagnostic clock information (*2) | 6 | ダイアグタイムスタンプの時刻情報 Clock information of diag timestamp
Communication and Reprogramming |  |  |  |  | Diagnostic vehicle odometer information (*2) | 4 | ダイアグタイムスタンプの累積走行距離情報 Odometer of diagnostic timestamp
standard specifications |  |  |  |  | Request Message(Sub-Function) | 1 | ・要求仕様で記録対象となっているSub-Function （デフォルト：sendKeyのsecurityAccessType(0x02, 0x04, 0x06, 0x08-0x7E)のみ記録する） ･Target sub-function to be recorded in the requirements specification. (Default: Only the securityAccessType (0x02, 0x04, 0x06, 0x08-0x7E) of sendKey will be recorded.)
| SecurityAccess(SID 0x27)失敗 | IDSANR_06200 | 0x85A4 | 20 | Format Version | 1 | Fixed value: 0x01
| SecurityAccess(SID 0x27) failure |  |  |  | Diagnostic timestamp (*2) | 7 | ダイアグタイムスタンプのトリップカウンタと時間カウンタ Trip counter and time counter of diagnostic timestamp
[5 empty] | Diagnostic clock information (*2) | 6 | ダイアグタイムスタンプの時刻情報 Clock information of diag timestamp
[5 empty] | Diagnostic vehicle odometer information (*2) | 4 | ダイアグタイムスタンプの累積走行距離情報 Odometer of diagnostic timestamp
[5 empty] | NRC | 1 | 要求仕様で記録対象となっているNRC Target NRC to be recorded in the requirements specification.
[5 empty] | Request Message(Sub-Function) | 1 | ・要求仕様で記録対象となっているSub-Function (デフォルト：全てのSecurityAccessType（requestSeed, sendKey）） ･Target sub-function to be recorded in the requirements (Default: all SecurityAccessType (requestSeed, sendKey))
| Authentication(SID 0x29)成功 | IDSANR_11109 | 0xC5A5 | 19 | Format Version | 1 | Fixed value: 0x01
| Authentication(SID 0x29) succeeded |  |  |  | Diagnostic timestamp (*2) | 7 | ダイアグタイムスタンプのトリップカウンタと時間カウンタ Trip counter and time counter of diagnostic timestamp
[5 empty] | Diagnostic clock information (*2) | 6 | ダイアグタイムスタンプの時刻情報 Clock information of diag timestamp
[5 empty] | Diagnostic vehicle odometer information (*2) | 4 | ダイアグタイムスタンプの累積走行距離情報 Odometer of diagnostic timestamp
[5 empty] | Request Message(Sub-Function) | 1 | ・要求仕様で記録対象となっているSub-Function ･Target sub-function to be recorded in the requirements
| Authentication(SID 0x29)失敗 | IDSANR_06300 | 0x85A5 | 20 | Format Version | 1 | Fixed value: 0x01
| Authentication(SID 0x29) failure |  |  |  | Diagnostic timestamp (*2) | 7 | ダイアグタイムスタンプのトリップカウンタと時間カウンタ Trip counter and time counter of diagnostic timestamp
[5 empty] | Diagnostic clock information (*2) | 6 | ダイアグタイムスタンプの時刻情報 Clock information of diag timestamp
[5 empty] | Diagnostic vehicle odometer information (*2) | 4 | ダイアグタイムスタンプの累積走行距離情報 Odometer of diagnostic timestamp
[5 empty] | NRC | 1 | 要求仕様で記録対象となっているNRC Target NRC to be recorded in the requirements specification.
[5 empty] | Request Message(Sub-Function) | 1 | ・要求仕様で記録対象となっているSub-Function ･Target sub-function to be recorded in the requirements
| VIN更新成功 | IDSANR_11115 | 0xC5A6 | 18 | Format Version | 1 | Fixed value: 0x01
| VIN update succeeded |  |  |  | Diagnostic timestamp (*2) | 7 | ダイアグタイムスタンプのトリップカウンタと時間カウンタ Trip counter and time counter of diagnostic timestamp
[5 empty] | Diagnostic clock information (*2) | 6 | ダイアグタイムスタンプの時刻情報 Clock information of diag timestamp
[5 empty] | Diagnostic vehicle odometer information (*2) | 4 | ダイアグタイムスタンプの累積走行距離情報 Odometer of diagnostic timestamp
| VIN更新失敗 | IDSANR_06400 | 0x85A6 | 19 | Format Version | 1 | Fixed value: 0x01
| VIN update failure |  |  |  | Diagnostic timestamp (*2) | 7 | ダイアグタイムスタンプのトリップカウンタと時間カウンタ Trip counter and time counter of diagnostic timestamp
[5 empty] | Diagnostic clock information (*2) | 6 | ダイアグタイムスタンプの時刻情報 Clock information of diag timestamp
[5 empty] | Diagnostic vehicle odometer information (*2) | 4 | ダイアグタイムスタンプの累積走行距離情報 Odometer of diagnostic timestamp
[5 empty] | NRC | 1 | ・要求仕様で記録対象となっているNRC Target NRC to be recorded in the requirements specification.
OTA4.0ソフト更新マスタECU要求仕様書 | OTAリプロアップデートファイル検証成功 | IDSANR_11111 | 0xC5C0 | (T.B.D.) | Format Version(T.B.D.) | 1 | Fixed value: 0x01
OTA4.0 SoftWare Update | OTA reprogramming update file verification succeeded |  |  |  | Diagnostic timestamp (*2) | 7 | ダイアグタイムスタンプのトリップカウンタと時間カウンタ Trip counter and time counter of diagnostic timestamp
MasterECU Requirements |  |  |  |  | Diagnostic clock information (*2) | 6 | ダイアグタイムスタンプの時刻情報 Clock information of diag timestamp
[5 empty] | Diagnostic vehicle odometer information (*2) | 4 | ダイアグタイムスタンプの累積走行距離情報 Odometer of diagnostic timestamp
[5 empty] | New software version(T.B.D.) | (T.B.D.) | (T.B.D.)
[5 empty] | Targeted Software version (T.B.D.) | (T.B.D.) | (T.B.D.)
| OTAリプロアップデートファイル検証失敗 | IDSANR_07102 | 0x85C0 | (T.B.D.) | Format Version(T.B.D.) | 1 | Fixed value: 0x01
| OTA reprogramming update file verification failure |  |  |  | Diagnostic timestamp (*2) | 7 | ダイアグタイムスタンプのトリップカウンタと時間カウンタ Trip counter and time counter of diagnostic timestamp
[5 empty] | Diagnostic clock information (*2) | 6 | ダイアグタイムスタンプの時刻情報 Clock information of diag timestamp
[5 empty] | Diagnostic vehicle odometer information (*2) | 4 | ダイアグタイムスタンプの累積走行距離情報 Odometer of diagnostic timestamp
[5 empty] | Error Cause(T.B.D.) | 2 | Record the error codes for the following errors [(T.B.D.)] Rollback Error Code [(T.B.D.)] OTA Auth Error Code [(T.B.D.)] Tampering Detection Error Code
[5 empty] | Request Message(T.B.D.) | 3 | [(T.B.D.)]Sub-Function, RID
[5 empty] | New software version(T.B.D.) | (T.B.D.) | (T.B.D.)
[5 empty] | Targeted Software version (T.B.D.) | (T.B.D.) | (T.B.D.)
車載鍵管理スレーブ要求仕様書 | 鍵更新成功 | IDSANR_11112 | 0xC5D0 | 19 | Format Version | 1 | Fixed value: 0x01
Requirements Specification of | Key update succeeded |  |  |  | Diagnostic timestamp (*2) | 7 | ダイアグタイムスタンプのトリップカウンタと時間カウンタ Trip counter and time counter of diagnostic timestamp
In-vehicle Key Management Slave |  |  |  |  | Diagnostic clock information (*2) | 6 | ダイアグタイムスタンプの時刻情報 Clock information of diag timestamp
[5 empty] | Diagnostic vehicle odometer information (*2) | 4 | ダイアグタイムスタンプの累積走行距離情報 Odometer of diagnostic timestamp
[5 empty] | Update Method (single/multiple) | 1 | 0x00: 単一更新正常終了（0x02） 0x01: 一括更新正常終了（0x02） 0x00: Single update ended normally (0x02) 0b01: All updates ended normally (0x02)
| 鍵更新失敗 | IDSANR_09101 | 0x85D0 | 20 | Format Version | 1 | Fixed value: 0x01
| Key update failure |  |  |  | Diagnostic timestamp (*2) | 7 | ダイアグタイムスタンプのトリップカウンタと時間カウンタ Trip counter and time counter of diagnostic timestamp
[5 empty] | Diagnostic clock information (*2) | 6 | ダイアグタイムスタンプの時刻情報 Clock information of diag timestamp
[5 empty] | Diagnostic vehicle odometer information (*2) | 4 | ダイアグタイムスタンプの累積走行距離情報 Odometer of diagnostic timestamp
[5 empty] | Error Cause | 2 | ■単一更新失敗 0x00 00: 未実施 0x00 FF: 異常終了（Phase5:0xFF） 0x00 03:異常終了（Phase6:0x03） ■一括更新失敗 0x01 00: 未実施 0x01 FF: 異常終了（Phase5） 0x01 03:異常終了（Phase6） ■セーフキーナンバー取得失敗 0x02 00: 未実施 0x02 FF: 異常終了（Phase5） 0x02 03: 異常終了（Phase6） ･Single update failure 0x00 00: Not implemented 0x00 FF: Abnormal termination (Phase 5:0xFF) 0x00 03: Abnormal termination (Phase 6: 0x03) ･All update failure 0x01 00: Not implemented 0x01 FF: Abnormal termination (Phase 5) 0x01 03: Abnormal termination (Phase6) ・Safe Key Number Acquisition failure 0x02 00: Not implemented 0x02 FF: Abnormal termination (Phase 5) 0x02 03: Abnormal termination (Phase6)
車載鍵管理マスタ要求仕様書 | MAC鍵更新情報送信開始要求の不正受信 | IDSANR_09102 | 0x85E0 | 18 | Format Version | 1 | Fixed value: 0x01
Requirements Specification of | Illegal receiving of MAC key update information transmission start request |  |  |  | Diagnostic timestamp (*2) | 7 | ダイアグタイムスタンプのトリップカウンタと時間カウンタ Trip counter and time counter of diagnostic timestamp
Key Management Master |  |  |  |  | Diagnostic clock information (*2) | 6 | ダイアグタイムスタンプの時刻情報 Clock information of diag timestamp
[5 empty] | Diagnostic vehicle odometer information (*2) | 4 | ダイアグタイムスタンプの累積走行距離情報 Odometer of diagnostic timestamp
侵入検知 サイバーセキュリティイベントロギング要求仕様書 Requirements Specification of Cyber Security Event Logging | 死活監視 Heartbeat | IDSANR_10002 | 0xF500 | - | - | - | -