## OTA
合同評価シナリオ
| Project |  | 24MM
| Module Name |  | OTAUpdate
Apl Version
■OTA测试观点：
1.测试版本检查时，通过OTA服务器通信判断是否由新版本可更新
| 2.测试下载更新包正常系时，显示下载进度 |  |  |  |  | OK：测试OK
| 3.测试下载更新包异常系，由网络断开链接导致时，重新连接网络会重新下载 |  |  |  |  | NG：测试OK
| 4.测试安装时，显示安装进度，将安装结果与OTA服务器交互 |  |  |  |  | - ：对象外
| 5.测试系统激活时，与OTA服务器的交互为提示激活结果 |  |  |  |  | △：测试制限
6.测试异常系时，会将升级过程异常发送至OTA服务器
编号 | 机能 | 分类 | 前提 | 操作 | 期待結果 | FOTA/服务器侧设定 | 结果 |  |  |  | 備考 | 制限事项
[7 empty] | 時刻 | WiFi | DCM | 問連No
1 | 版本检查 | <正常系> | 1.设置Wi-Fi已连接且设置DCM已连接 2.设置车机时间 3.有新版本更新 | 1.进入设置画面 2.点击Software Update按钮 | 1.右侧弹出画面显示正在checking 2.等待checking结束，显示Updates Available以及Package Name | 1.OTA服务器返回更新包版本， 2.OTA服务器侧提供更新包 | [5 empty] | 制限：只提供MM平台升级对象检测
2 |  | <正常系> | 1.设置Wi-Fi已连接且设置DCM已连接 2.设置车机时间 3.无新版本更新 | 1.进入设置画面 2.点击Software Update按钮 | 1.右侧弹出升级画面显示正在checking 2.等待checking结束，显示No Updates Available | 1.OTA服务器返回更新包版本， 2.OTA服务器侧提供更新包 | [5 empty] | 无
3 |  | <正常系> | 1.设置Wi-Fi已连接且设置DCM已连接 2.设置车机时间 3.有普通更新包 | 1.重启车机 2.停留在Home画面等待 | 弹出message：Software Update Available，提示有新版本可以更新，并询问是否更新 | 1.OTA服务器返回更新包版本， 2.OTA服务器侧提供更新包 3.OTA服务器发起MQTT更新消息推送 | [5 empty] | 试做可以制限，优先级低
3 |  | <正常系> | 1.设置Wi-Fi已连接且设置DCM已连接 2.设置车机时间 3.有普通更新包 | 1.重启车机 2.停留在Home画面等待 | 弹出message：Software Update Available，提示有新版本可以更新，并询问是否更新 | 1.OTA服务器返回更新包版本， 2.OTA服务器侧提供更新包 | [5 empty] | 制限：OTAAction配置优先级低，可以部分制限
7 |  | <异常系> | 1.设置Wi-Fi已连接设置DCM已连接 2.设置车机时间 3.有新版本更新 | 1.进入设置画面 2.点击Software Update按钮 | 1.弹出Banner：Update Failed Please try again later | 1.OTA服务器返回更新包版本，版本号无效或者错误 |  |  |  |  | 1.OTA服务器返回的version无效或者错误 | 无
8 |  | <异常系> | 1设置Wi-Fi已连接且设置DCM已连接 2.设置车机时间 3.有新版本更新 | 1.进入设置画面，连接无网络连接的Wi-Fi 2.点击Software Update按钮 | 1.弹出banner提示在线服务不可用 | 1.OTA服务器返回更新包版本， 2.OTA服务器侧提供更新包 | [5 empty] | 无
9 |  | <正常系> | 1.设置Wi-Fi断开设置DCM已连接 2.设置车机时间 3.有新版本更新 | 1.进入设置画面 2.点击Software Update按钮 3.ACC off/on 4.等待5.min进入设置画面，点击Software Update按钮 | 1.右侧弹出升级画面直接显示Updates Available以及Package Name | 1.OTA服务器返回更新包版本， 2.OTA服务器侧提供更新包 | [5 empty] | 无
11 | 下载更新包 | <正常系> | 1.设置Wi-Fi已连接且设置DCM已连接 2.设置车机时间 | 1.进入设置画面 2.点击Software Update按钮 3.点击Update Software，弹出法律条款画面 4.点击同意 | 1.setting画面显示正在下载和下载进度 | 1.OTA服务器侧提供下载进度和结果 | [5 empty] | 制限：只提供MM平台升级对象下载
12 |  | <异常系> | 1.设置Wi-Fi已连接设置DCM断开 2.设置车机时间 | 1.车机正在下载更新包 2.断开Wi-Fi | 1.车机下载更新包停止 2.重新连接WI-Fi，下载继续 | 1.OTA服务器侧提供下载进度和结果 | [5 empty] | 无
13 |  | <异常系> | 1.设置Wi-Fi断开设置DCM已连接 2.设置车机时间 | 1.车机正在下载更新包 2.断开DCM | 1.车机下载更新包停止 2.重新连接DCM，下载继续 | 1.OTA服务器侧提供下载进度和结果 | [5 empty] | 无
14 |  | <异常系> | 1.设置Wi-Fi已连接且设置DCM已连接 2.设置车机时间 | 1.车机正在下载更新包 2.ACC OFF/ON | 1.开机后，继续下载升级包 2.升级画面下载进度继续 | 1.OTA服务器侧提供下载进度和结果 | [5 empty] | 无
15 | 安装激活 | <正常系> | 1.安装包下载结束 | 1.等待自动安装 | 1.通知OTA服务器安装开始 2.车机显示安装进度 | 1.通知OTA服务器开始安装 | [5 empty] | 无
16 |  | <正常系> | 1.安装包下载结束 | 1.查看安装进度 | setting的升级画面显示升级进度 | 1.通知OTA服务器安装进度 | [5 empty] | 安装进度制限
16 |  | <正常系> | 1.安装包下载结束 | 1.安装结束 | setting的升级画面显示等待激活 | 1.通知OTA服务器安装进度 | [5 empty] | 安装进度制限
16 |  | <异常系> | 1.安装包下载结束 | 1.升级包校验失败 | 1.通知OTA服务器升级失败信息 2.通知OTA服务器升级失败 3.弹出Message：New software is not compatible with the system. | 1.通知OTA服务器升级失败信息 2.通知OTA服务器安装结果 |  |  |  |  | 使用特定升级包测试 | 无，升级完成时间需要上报成功，以便结束升级活动
17 |  | <异常系> | 1.安装包下载结束 | 1.安装过程中ACC off/on | 1.安装过程在开机后继续 2.setting的升级画面显示升级进度 | [6 empty] | 无，升级完成时间需要上报成功，以便结束升级活动
18 |  | <异常系> | 1.安装包下载结束 | 1.自动安装过程发生异常 | 1.文件保存升级结果 | 1.通知OTA服务器升级失败信息 2.通知OTA服务器安装结果 |  |  |  |  | 1.发送请求失败，间隔30min尝试50次，或者尝试时间7天后停止重试 使用特定升级包测试 | 无，升级完成时间需要上报成功，以便结束升级活动
20 | 开机检测 | <正常系> | 1.车机安装升级包完成 | 1.重新启动车机 | 1.通知OTA服务器升级成功 2.弹出banner：Update is finished. | 1.通知OTA服务器升级结果 | [5 empty] | 升级履历上报优先级低，可以制限
16 |  | <正常系> | 1.车机安装升级包完成 | 1.激活成功 | setting的升级画面显示升级成功 | 1.通知OTA服务器升级结果 | [5 empty] | 升级履历上报优先级低，可以制限
21 |  | <正常系> | 1.USB安装升级包完成 | 1.重新启动车机 | 1.通知OTA服务器升级成功 2.弹出banner：Update is finished. | 1.通知OTA服务器升级结果 | [5 empty] | 升级履历上报优先级低，可以制限
22 |  | <异常系> | 1.OTA安装升级包完成 2.OTA服务器连接失败 | 1.重新启动车机 2.等待检测完成 | 1.通知OTA服务器升级结果返回异常码 2.文件保存升级结果 | 1.通知OTA服务器升级结果 |  |  |  |  | 1.发送请求失败，间隔30min尝试50次，或者尝试时间7天后停止重试 | 无
23 |  | <异常系> | 1.USB安装升级包完成 2.OTA服务器连接失败 | 1.重新启动车机 2.等待检测完成 | 1.通知OTA服务器升级结果返回异常码 2.文件保存升级结果 | 1.通知OTA服务器升级结果 | [5 empty] | 无
24 |  | <异常系> | 1.车机安装升级包完成 | 1.重新启动车机 2.开机检测完成前手动检查更新 | 1.弹出Banner：Initialization checking... System update is in progress, please check later. | [6 empty] | 无
25 |  | <异常系> | 1.车机安装升级包完成 | 1.重新启动车机 2.重启过程中ACC off/on | 1.车机重新开始开机检测 2.车机正常启动 | 1.通知OTA服务器升级结果 | [5 empty] | 无
重置次数
死机次数
ACC 关闭/开启
[5 empty] | ○ |  |  | 0 | 0
[5 empty] | △ |  |  | 0 | 0
[5 empty] | × |  |  | 0 | 0
[5 empty] | 合计 |  |  | 0 | 0
达成率